## Спецификация
Позиция | Наименование и техническая характеристика | Тип, марка, обозначение документа, опросного листа | Код оборудования, изделия, материала | Завод-изготовитель | Единица измерения | Количество | Масса единицы (кг) | Примечание
Хозяйственно-питьевой водопровод (В1)
1 | Труба полиэтиленовая "питьевая" ПЭ100 SDR17 Ø90х4,3 | ГОСТ 18599-2001 |  |  | м | 2,00 |  | ввод
2 | Труба стальная электросварная Ø86х3,0 | ГОСТ 10704-91 |  |  | м | 5,00
3 | Водомерный узел в составе: |  |  |  | шт | 1
| Счетчик воды Ду32 | ВСКМ-40 |  |  | шт | 1
| Фильтр сетчатый латунный DN50, PN 1,6 МПа | 20.121 |  |  | шт | 1
| Кран трехходовой MV25-015, G 1/2", Tmax=200°С | MV25-015 |  |  | шт. | 1
| Бобышка 1/2" НР | НР |  |  | шт. | 1
| Трубка для манометра СТМ, 1/2", PN40, Tmax=400°С | СТМ |  |  | шт. | 1
| Манометр | 111.10.100 |  |  | шт. | 1
| Кран шаровый латунный, Ду15, Ру16 (спускной) | 34.502 |  |  | шт. | 1
| Трубы водогазопроводные оцинкованные ОЦ-40х2,0 | ГОСТ 3262-75* |  |  | м | 2,0
| Переход Ø76х3,5-32х2,0 | ГОСТ 17378-2001 |  |  | шт | 2
| Задвижка с обрезиненным клином серии KR12 Ду80 с электроприводом SA 07.6, N=0,38кВт. |  |  | комп. АДЛ | шт | 1
4 | Задвижка с обрезиненным клином, DN50, PN1,0 | "Ганар", серия KR11 |  | комп. АДЛ | шт | 2
5 | Переход Ø89х4,5-57х3,5 | ГОСТ 17378-2001 |  |  | шт | 1
6 | Тройник Ø89х4,5 | ГОСТ 17376-2001 |  |  | шт | 1
7 | Отвод 90° сварной ПЭ100 SDR17 Ø90х3,4 | ТУ 2248-001-50049230-2007 |  | комп. Икапласт | шт | 2 | 0,976
8 | Поливочный кран с подводом хол. и гор. воды (внутренний): |  |  |  | компл. | 5
9 | а) кран запорный муфтовый Ру1,6МПа Ø15 | 15ч8п2 |  |  | шт | 2
| б) трубка резиновая техническая, малой твердости тип1 1М 20х3 Ø15 мм, L=2,0 м | ГОСТ 18698-79* |  |  | шт | 1
10 | Труба полипропиленовая PPR PN10 PRO Aqua Ø63 |  |  | завад ПРО АКВА | м | 65,00
11 | Труба полипропиленовая PPR PN10 PRO Aqua Ø40 |  |  | завад ПРО АКВА | м | 162,00
12 | Труба полипропиленовая PPR PN10 PRO Aqua Ø32 |  |  | завад ПРО АКВА | м | 108,0
13 | Труба полипропиленовая PPR PN10 PRO Aqua Ø25 |  |  | завад ПРО АКВА | м | 54,00
14 | Труба полипропиленовая PPR PN10 PRO Aqua Ø20 |  |  | завад ПРО АКВА | м | 60,0
15 | Кран шаровой латунный Чикаго, Ду 32, PN 2,5 МПа |  |  | комп. АДЛ | шт | 95
16 | Кран шаровой латунный Чикаго, Ду 25, PN 2,5 МПа |  |  | комп. АДЛ | шт | 47
17 | Кран шаровой латунный Чикаго, Ду 20, PN 2,5 МПа |  |  | комп. АДЛ | шт | 43
18 | Кран шаровой латунный Чикаго, Ду 15, PN 2,5 МПа |  |  | комп. АДЛ | шт | 161
19 | Муфта соединительная Ø63 |  |  | завад ПРО АКВА | шт | 21
20 | Муфта соединительная Ø40 |  |  | завад ПРО АКВА | шт | 54
21 | Муфта соединительная Ø32 |  |  | завад ПРО АКВА | шт | 36
22 | Муфта соединительная Ø25 |  |  | завад ПРО АКВА | шт | 18
23 | Муфта соединительная Ø20 |  |  | завад ПРО АКВА | шт | 20
24 | Муфта комбинированная наружная резьба Ø32 |  |  | завад ПРО АКВА | шт | 40
25 | Муфта комбинированная наружная резьба Ø25 |  |  | завад ПРО АКВА | шт | 20
26 | Муфта комбинированная наружная резьба Ø20 |  |  | завад ПРО АКВА | шт | 18
27 | Муфта комбинированная наружная резьба Ø15 |  |  | завад ПРО АКВА | шт | 120
28 | Гибкая подводка гайка-штуцер 1/2" L=0,5м | VALTEC |  |  | шт | 120
29 | Опора крепления для труб Ø63 |  |  | завад ПРО АКВА | шт | 98
30 | Опора крепления для труб Ø40 |  |  | завад ПРО АКВА | шт | 162
31 | Опора крепления для труб Ø32 |  |  | завад ПРО АКВА | шт | 27
32 | Опора крепления для труб Ø25 |  |  | завад ПРО АКВА | шт | 87
33 | Опора крепления для труб Ø20 |  |  | завад ПРО АКВА | шт | 90
34 | Трубная тепловая изоляция толщиной 9мм для труб Ø63 | Thermaflex FRZ |  |  | м | 65,00
35 | Трубная тепловая изоляция толщиной 9мм для труб Ø40 | Thermaflex FRZ |  |  | м | 162,0
Противопожарный водопровод (-В2-)
1 | Труба стальная электросварная Ø89х4,5 | ГОСТ 10704-91 |  |  | м | 80,00
2 | Труба стальная электросварная Ø57x3,5 | ГОСТ 10704-91 |  |  | м | 20,00
3 | Кран пожарный Ду 65мм |  |  |  | компл. | 12
| а) вентиль пожарный с муфтой и цапкой Ду 65мм | 15кч11р |  |  | шт | 1
| б) головка соединительная рукавная | ГР-50 |  |  | шт | 2
| в) головка соединительная цапковая Ду 50мм | ГЦ-50 |  |  | шт | 1
| г) рукав пожарный напорный из синтетич. тканей L=20м, Ду 51мм |  |  |  | шт | 1
| д) ствол пожарный ручной | РС-50.01 |  |  | шт | 1
| е) шкаф для размещения оборудования внутреннего пожарного крана и переносных огнетушителей (2-х штук) | ШПК Пульс-320В |  | НПО "Пульс" | шт | 1
4 | Огнетушитель воздушно-пенный ОВП-10.01 | ГОСТ Р 51057-2001 |  |  | шт | 12
5 | Огнетушитель порошковый ОП-5-02 | ГОСТ Р 51057-2001 |  |  | шт | 12
6 | Задвижка с обрезиненным клином серии KR12 Ду50 с электроприводом SA 07.6, N=0,3кВт. |  |  | комп. АДЛ | шт | 2
7 | Задвижка с обрезиненным клином серии KR11 Ду65, Ру10 |  |  |  | шт | 12
8 | Отвод 90° Ø89 х4,5 | ГОСТ 17375-2001 |  |  | шт | 5
9 | Отвод 90° Ø57 х3,5 | ГОСТ 17375-2001 |  |  | шт | 2
10 | Фланец приварной 1-65-10 | ГОСТ 33259-2015 |  |  | шт | 6
11 | Эмаль ПФ-115 | ГОСТ 6465-76* |  |  | м² | 27
12 | Грунтовка ГФ-021 | ГОСТ 25129-82* |  |  | м² | 27
Горячее водоснабжение (-Т3-)
1 | Труба полипропиленовая PPR PN20 PRO Aqua Ø40 |  |  | завад ПРО АКВА | м | 160,0
2 | Труба полипропиленовая PPR PN20 PRO Aqua Ø32 |  |  | завад ПРО АКВА | м | 110,0
3 | Труба полипропиленовая PPR PN20 PRO Aqua Ø25 |  |  | завад ПРО АКВА | м | 110,0
4 | Труба полипропиленовая PPR PN20 PRO Aqua Ø20 |  |  | завад ПРО АКВА | м | 60,0
5 | Кран шаровой латунный Чикаго, DN 32, PN 2,5 МПа |  |  | комп. АДЛ | шт | 18
6 | Кран шаровой латунный Чикаго, DN 20, PN 2,5 МПа |  |  | комп. АДЛ | шт | 10
7 | Кран шаровой латунный Чикаго, DN 15, PN 2,5 МПа |  |  | комп. АДЛ | шт | 462
8 | Муфта соединительная Ø40 |  |  | завад ПРО АКВА | шт | 53
9 | Муфта соединительная Ø32 |  |  | завад ПРО АКВА | шт | 37
10 | Муфта соединительная Ø25 |  |  | завад ПРО АКВА | шт | 37
11 | Муфта соединительная Ø20 |  |  | завад ПРО АКВА | шт | 20
12 | Муфта комбинированная наружная резьба Ø32 |  |  | завад ПРО АКВА | шт | 36
13 | Муфта комбинированная наружная резьба Ø20 |  |  | завад ПРО АКВА | шт | 20
14 | Муфта комбинированная наружная резьба Ø15 |  |  | завад ПРО АКВА | шт | 90
15 | Гибкая подводка гайка-штуцер 1/2" L=0,5м | VALTEC |  |  | шт | 86
16 | Опора крепления для труб Ø40 |  |  | завад ПРО АКВА | шт | 160
17 | Опора крепления для труб Ø32 |  |  | завад ПРО АКВА | шт | 110
18 | Опора крепления для труб Ø25 |  |  | завад ПРО АКВА | шт | 198
19 | Опора крепления для труб Ø20 |  |  | завад ПРО АКВА | шт | 90
20 | Трубная тепловая изоляция толщиной 13мм для труб Ø40 | Thermaflex FRZ |  |  | м | 160
21 | Трубная тепловая изоляция толщиной 13мм для труб Ø32 | Thermaflex FRZ |  |  | м | 50,00
22 | Автоматический клапан для выпуска воздуха Ø15 | FK 3438-1 |  |  | шт | 27
23 | Водомерный узел в составе: |  |  |  | шт | 1
| Счетчик воды Ду25 | ВСКМ-25 |  |  | шт | 2
| Фильтр сетчатый латунный DN40, PN 1,6 МПа | 20.121 |  |  | шт | 1
| Кран трехходовой MV25-015, G 1/2", Tmax=200°С | MV25-015 |  |  | шт. | 1
| Бобышка 1/2" НР | НР |  |  | шт. | 1
| Трубка для манометра СТМ, 1/2", PN40, Tmax=400°С | СТМ |  |  | шт. | 1
| Манометр | 111.10.100 |  |  | шт. | 1
| Кран шаровый латунный, Ду15, Ру16 (спускной) | 34.502 |  |  | шт. | 1
| Трубы водогазопроводные оцинкованные ОЦ-25х2,0 | ГОСТ 3262-75* |  |  | м | 1,00
| Переход Ø45х2,5-32х3,0 | ГОСТ 17378-2001 |  |  | шт | 2
Горячее водоснабжение, циркуляционное (-Т4-)
1 | Труба полипропиленовая PPR PN10 PRO Aqua Ø40 |  |  | завад ПРО АКВА | м | 80,00
2 | Труба полипропиленовая PPR PN10 PRO Aqua Ø32 |  |  | завад ПРО АКВА | м | 90,0
3 | Кран шаровой латунный Чикаго, DN 40, PN 2,5 МПа |  |  | комп. АДЛ | шт | 1
4 | Кран шаровой латунный Чикаго, DN 32, PN 2,5 МПа |  |  | комп. АДЛ | шт | 18
5 | Кран шаровой латунный Чикаго, DN 15, PN 2,5 МПа |  |  | комп. АДЛ | шт | 179
6 | Обратный клапан Kent, DN32, PN1,6 МПа |  |  | комп. АДЛ | шт | 1
7 | Муфта комбинированная наружная резьба Ø40 |  |  | завад ПРО АКВА | шт | 2
8 | Муфта комбинированная наружная резьба Ø32 |  |  | завад ПРО АКВА | шт | 36
9 | Муфта комбинированная наружная резьба Ø15 |  |  | завад ПРО АКВА | шт | 36
10 | Опора крепления для труб Ø40 |  |  | завад ПРО АКВА | шт | 80
11 | Опора крепления для труб Ø32 |  |  | завад ПРО АКВА | шт | 90
12 | Муфта соединительная Ø40 |  |  | завад ПРО АКВА | шт | 27
13 | Муфта соединительная Ø32 |  |  | завад ПРО АКВА | шт | 30
14 | Угольник 90° Ø40 |  |  | завад ПРО АКВА | шт | 18
15 | Угольник 90° Ø32 |  |  | завад ПРО АКВА | шт | 36
16 | Трубная тепловая изоляция толщиной 13мм для труб Ø40 | Thermaflex FRZ |  |  | м | 80,0
17 | Трубная тепловая изоляция толщиной 13мм для труб Ø32 | Thermaflex FRZ |  |  | м | 90,00
Резервное горячее водоснабжение
1 | Водонагреватель, объемом 10л, N=1,5кВт, 220В |  |  | Ariston ABS ANDRIS LUX 10 | шт. | 40