## Спецификация
Позиция | Наименование и техническая характеристика | Тип, марка, обозначение документа, опросного листа | Код оборудования, изделия, материала | Завод-изготовитель/поставщик | Единица измерения | Количество | Масса единицы, кг | Примечание
СИСТЕМА ОТОПЛЕНИЯ
1 | Стальной панельный радиатор с боковым подключением LEMAX Premium Compact Hygiene, тип C10, в компл. с краном для выпуска воздуха и креплениями | LEMAX Premium C10 500x400 |  | ООО "Лемакс" | шт. | 3 | 4,59 | Q70=451Вт
2 | Стальной панельный радиатор с боковым подключением LEMAX Premium Compact Hygiene, тип C10, в компл. с краном для выпуска воздуха и креплениями | LEMAX Premium C10 500x600 |  | ООО "Лемакс" | шт. | 3 | 6,56 | Q70=596Вт
3 | Стальной панельный радиатор с боковым подключением LEMAX Premium Compact Hygiene, тип C10, в компл. с краном для выпуска воздуха и креплениями | LEMAX Premium C10 500x700 |  | ООО "Лемакс" | шт. | 8 | 7,55 | Q70=668Вт
4 | Стальной панельный радиатор с боковым подключением LEMAX Premium Compact Hygiene, тип C10, в компл. с краном для выпуска воздуха и креплениями | LEMAX Premium C10 500x800 |  | ООО "Лемакс" | шт. | 15 | 8,55 | Q70=741Вт
5 | Стальной панельный радиатор с боковым подключением LEMAX Premium Compact Hygiene, тип C10, в компл. с краном для выпуска воздуха и креплениями | LEMAX Premium C10 500x900 |  | ООО "Лемакс" | шт. | 18 | 9,53 | Q70=815Вт
6 | Стальной панельный радиатор с боковым подключением LEMAX Premium Compact Hygiene, тип C10, в компл. с краном для выпуска воздуха и креплениями | LEMAX Premium C10 500x1000 |  | ООО "Лемакс" | шт. | 19 | 10,52 | Q70=886Вт
7 | Стальной панельный радиатор с боковым подключением LEMAX Premium Compact Hygiene, тип C10, в компл. с краном для выпуска воздуха и креплениями | LEMAX Premium C10 500x1100 |  | ООО "Лемакс" | шт. | 6 | 11,52 | Q70=960Вт
8 | Стальной панельный радиатор с боковым подключением LEMAX Premium Compact Hygiene, тип C10, в компл. с краном для выпуска воздуха и креплениями | LEMAX Premium C10 500x1200 |  | ООО "Лемакс" | шт. | 1 | 12,51 | Q70=1032Вт
9 | Стальной панельный радиатор с боковым подключением LEMAX Premium Compact Hygiene, тип C10, в компл. с краном для выпуска воздуха и креплениями | LEMAX Premium C10 500x1300 |  | ООО "Лемакс" | шт. | 1 | 13,5 | Q70=1105Вт
10 | Стальной панельный радиатор с боковым подключением LEMAX Premium Compact Hygiene, тип C10, в компл. с краном для выпуска воздуха и креплениями | LEMAX Premium C10 500x1400 |  | ООО "Лемакс" | шт. | 1 | 14,49 | Q70=1179Вт
11 | Стальной панельный радиатор с боковым подключением LEMAX Premium Compact Hygiene, тип C10, в компл. с краном для выпуска воздуха и креплениями | LEMAX Premium C10 500x1500 |  | ООО "Лемакс" | шт. | 1 | 15,47 | Q70=1251Вт
12 | Стальной панельный радиатор с боковым подключением LEMAX Premium Compact Hygiene, тип C10, в компл. с краном для выпуска воздуха и креплениями | LEMAX Premium C10 500x1800 |  | ООО "Лемакс" | шт. | 1 | 18,53 | Q70=1470Вт
13 | Стальной панельный радиатор с боковым подключением LEMAX Premium Compact Hygiene, тип C10, в компл. с краном для выпуска воздуха и креплениями | LEMAX Premium C10 500x2100 |  | ООО "Лемакс" | шт. | 1 | 21,5 | Q70=1687Вт
14 | Стальной панельный радиатор с боковым подключением LEMAX Premium Compact Hygiene, тип C10, в компл. с краном для выпуска воздуха и креплениями | LEMAX Premium C10 500x2400 |  | ООО "Лемакс" | шт. | 1 | 24,46 | Q70=1949Вт
15 | Стальной панельный радиатор с боковым подключением LEMAX Premium Compact Hygiene, тип C10, в компл. с краном для выпуска воздуха и креплениями | LEMAX Premium C10 500x2800 |  | ООО "Лемакс" | шт. | 1 | 28,43 | Q70=2274Вт
16 | Стальной панельный радиатор с боковым подключением LEMAX Premium Compact Hygiene, тип C20, в компл. с краном для выпуска воздуха и креплениями | LEMAX Premium C20 500x600 |  | ООО "Лемакс" | шт. | 2 | 12,81 | Q70=946Вт
17 | Стальной панельный радиатор с боковым подключением LEMAX Premium Compact Hygiene, тип C20, в компл. с краном для выпуска воздуха и креплениями | LEMAX Premium C20 500x700 |  | ООО "Лемакс" | шт. | 5 | 15,76 | Q70=1050Вт
18 | Стальной панельный радиатор с боковым подключением LEMAX Premium Compact Hygiene, тип C20, в компл. с краном для выпуска воздуха и креплениями | LEMAX Premium C20 500x800 |  | ООО "Лемакс" | шт. | 22 | 16,78 | Q70=1192Вт
19 | Стальной панельный радиатор с боковым подключением LEMAX Premium Compact Hygiene, тип C20, в компл. с краном для выпуска воздуха и креплениями | LEMAX Premium C20 500x900 |  | ООО "Лемакс" | шт. | 31 | 18,75 | Q70=1316Вт
20 | Стальной панельный радиатор с боковым подключением LEMAX Premium Compact Hygiene, тип C20, в компл. с краном для выпуска воздуха и креплениями | LEMAX Premium C20 500x1000 |  | ООО "Лемакс" | шт. | 22 | 20,82 | Q70=1440Вт
21 | Стальной панельный радиатор с боковым подключением LEMAX Premium Compact Hygiene, тип C20, в компл. с краном для выпуска воздуха и креплениями | LEMAX Premium C20 500x1100 |  | ООО "Лемакс" | шт. | 9 | 22,8 | Q70=1563Вт
22 | Стальной панельный радиатор с боковым подключением LEMAX Premium Compact Hygiene, тип C20, в компл. с краном для выпуска воздуха и креплениями | LEMAX Premium C20 500x1200 |  | ООО "Лемакс" | шт. | 2 | 24,8 | Q70=1685Вт
23 | Стальной панельный радиатор с боковым подключением LEMAX Premium Compact Hygiene, тип C20, в компл. с краном для выпуска воздуха и креплениями | LEMAX Premium C20 500x1300 |  | ООО "Лемакс" | шт. | 2 | 26,77 | Q70=1809Вт
24 | Стальной панельный радиатор с боковым подключением LEMAX Premium Compact Hygiene, тип C20, в компл. с краном для выпуска воздуха и креплениями | LEMAX Premium C20 500x1400 |  | ООО "Лемакс" | шт. | 1 | 28,75 | Q70=1982Вт
25 | Стальной панельный радиатор с боковым подключением LEMAX Premium Compact Hygiene, тип C20, в компл. с краном для выпуска воздуха и креплениями | LEMAX Premium C20 500x1700 |  | ООО "Лемакс" | шт. | 1 | 36,14 | Q70=2550Вт
26 | Стальной панельный радиатор с боковым подключением LEMAX Premium Compact Hygiene, тип C20, в компл. с краном для выпуска воздуха и креплениями | LEMAX Premium C20 500x1800 |  | ООО "Лемакс" | шт. | 2 | 36,84 | Q70=2700Вт
27 | Стальной панельный радиатор с боковым подключением LEMAX Premium Compact Hygiene, тип C20, в компл. с краном для выпуска воздуха и креплениями | LEMAX Premium C20 500x1900 |  | ООО "Лемакс" | шт. | 1 | 40,09 | Q70=2850Вт
28 | Стальной панельный радиатор с боковым подключением LEMAX Premium Compact Hygiene, тип C30, в компл. с краном для выпуска воздуха и креплениями | LEMAX Premium C30 500x700 |  | ООО "Лемакс" | шт. | 1 | 22,11 | Q70=1410Вт
29 | Стальной панельный радиатор с боковым подключением LEMAX Premium Compact Hygiene, тип C30, в компл. с краном для выпуска воздуха и креплениями | LEMAX Premium C30 500x800 |  | ООО "Лемакс" | шт. | 6 | 26,1 | Q70=1622Вт
30 | Стальной панельный радиатор с боковым подключением LEMAX Premium Compact Hygiene, тип C30, в компл. с краном для выпуска воздуха и креплениями | LEMAX Premium C30 500x900 |  | ООО "Лемакс" | шт. | 12 | 28,06 | Q70=1763Вт
31 | Стальной панельный радиатор с боковым подключением LEMAX Premium Compact Hygiene, тип C30, в компл. с краном для выпуска воздуха и креплениями | LEMAX Premium C30 500x1000 |  | ООО "Лемакс" | шт. | 13 | 31,17 | Q70=1988Вт
32 | Стальной панельный радиатор с боковым подключением LEMAX Premium Compact Hygiene, тип C30, в компл. с краном для выпуска воздуха и креплениями | LEMAX Premium C30 500x1100 |  | ООО "Лемакс" | шт. | 13 | 34,13 | Q70=2186Вт
33 | Стальной панельный радиатор с боковым подключением LEMAX Premium Compact Hygiene, тип C30, в компл. с краном для выпуска воздуха и креплениями | LEMAX Premium C30 500x1200 |  | ООО "Лемакс" | шт. | 1 | 37,12 | Q70=2385Вт
34 | Стальной панельный радиатор с боковым подключением LEMAX Premium Compact Hygiene, тип C30, в компл. с краном для выпуска воздуха и креплениями | LEMAX Premium C30 500x1400 |  | ООО "Лемакс" | шт. | 2 | 43,06 | Q70=2782Вт
35 | Стальной панельный радиатор с боковым подключением LEMAX Premium Compact Hygiene, тип C30, в компл. с краном для выпуска воздуха и креплениями | LEMAX Premium C30 500x1700 |  | ООО "Лемакс" | шт. | 1 | 52,2 | Q70=3379Вт
36 | Чугунный секционный радиатор с боковым подключением, тип МС-140 Мx500 | МС-140 Мх500-0,9-2 |  | ОАО "Минский завод отопительного оборудования" | шт. | 4 | 14,9 | Q70=320Вт
37 | Чугунный секционный радиатор с боковым подключением, тип МС-140 Мx500 | МС-140 Мх500-0,9-3 |  | ОАО "Минский завод отопительного оборудования" | шт. | 1 | 22,1 | Q70=480Вт
38 | Чугунный секционный радиатор с боковым подключением, тип МС-140 Мx500 | МС-140 Мх500-0,9-4 |  | ОАО "Минский завод отопительного оборудования" | шт. | 6 | 29,2 | Q70=640Вт
39 | Чугунный секционный радиатор с боковым подключением, тип МС-140 Мx500 | МС-140 Мх500-0,9-5 |  | ОАО "Минский завод отопительного оборудования" | шт. | 8 | 36,3 | Q70=800Вт
40 | Чугунный секционный радиатор с боковым подключением, тип МС-140 Мx500 | МС-140 Мх500-0,9-6 |  | ОАО "Минский завод отопительного оборудования" | шт. | 4 | 43,4 | Q70=960Вт
41 | Чугунный секционный радиатор с боковым подключением, тип МС-140 Мx500 | МС-140 Мх500-0,9-7 |  | ОАО "Минский завод отопительного оборудования" | шт. | 4 | 50,5 | Q70=1120Вт
42 | Кран для выпуска воздуха | СТД 7073В |  |  | шт. | 27
43 | Комплект креплений для МС-140 Мx500 |  |  | ОАО "Минский завод отопительного оборудования" | шт. | 27
44 | Клапан терморегулятора с повышенной пропускной способностью RTR-G; подключение термоэлемента типа RTR; угловой; внутренняя резьба DN25 | RTR-G угловой | 013G7027 | ООО "Ридан Трейд" | шт. | 27
45 | Клапан терморегулятора для насосной однотрубной и гравитационной двухтрубной систем отопления TR-G; подключение термоэлемента типа М30х1,5; прямой; внутренняя резьба DN15 | TR-G прямой | 013G7024R | ООО "Ридан Трейд" | шт. | 196
46 | Кран шаровой полнопроходной латунный никелированный с накидной гайкой | DN15 | 065B8203R | ООО "Ридан Трейд" | шт. | 196
47 | Кран шаровой полнопроходной латунный никелированный с накидной гайкой | DN25 | 065B8205R | ООО "Ридан Трейд" | шт. | 27
48 | Термостатический элемент TR84 со встроенным жидкостным температурным датчиком для установки на клапаны с присоединительной резьбой М30х1,5 | TR 84 | 013G7084R | ООО "Ридан Трейд" | шт. | 196
50 | Кран шаровой полнопроходной латунный никелированный со спускным элементом; внутренняя резьба; тип BVR-DR; PN40 | DN15 | 065B8316R | ООО "Ридан Трейд" | шт. | 39 | 0,25
51 | Кран шаровой полнопроходной латунный никелированный со спускным элементом; внутренняя резьба; тип BVR-DR; PN40 | DN20 | 065B8317R | ООО "Ридан Трейд" | шт. | 1 | 0,36
52 | Кран шаровой полнопроходной латунный никелированный со спускным элементом; внутренняя резьба; тип BVR-DR; PN40 | DN25 | 065B8318R | ООО "Ридан Трейд" | шт. | 1 | 0,52
53 | Кран шаровой полнопроходной латунный никелированный со спускным элементом; внутренняя резьба; тип BVR-DR; PN40 | DN32 | 065B8319R | ООО "Ридан Трейд" | шт. | 3 | 0,83
54 | Кран шаровой полнопроходной латунный никелированный со спускным элементом; внутренняя резьба; тип BVR-DR; PN40 | DN40 | 065B8320R | ООО "Ридан Трейд" | шт. | 2 | 1,13
56 | Ручной муфтовый балансировочный клапан MVT-R с блокировкой настройки | DN15 LF | 003Z4040R |  | шт. | 40 | 0,58
57 | Ручной муфтовый балансировочный клапан MVT-R с блокировкой настройки | DN15 | 003Z4041R |  | шт. | 1 | 0,57
58 | Ручной муфтовый балансировочный клапан MVT-R с блокировкой настройки | DN20 | 003Z4042R |  | шт. | 1 | 0,62
59 | Ручной муфтовый балансировочный клапан MVT-R с блокировкой настройки | DN25 | 003Z4043R |  | шт. | 2 | 0,7
60 | Трубы стальные электросварные прямошовные | DN57х2,5 |  |  | м | 40,7 | 3,36
61 | Трубы стальные электросварные прямошовные | DN76х2,8 |  |  | м | 1,2 | 5,05
62 | Трубы стальные водогазопроводные обыкновенные | DN15 |  |  | м | 870 | 1,28
63 | Трубы стальные водогазопроводные обыкновенные | DN20 |  |  | м | 144,6 | 1,66
64 | Трубы стальные водогазопроводные обыкновенные | DN25 |  |  | м | 314,7 | 2,39
65 | Трубы стальные водогазопроводные обыкновенные | DN32 |  |  | м | 104,8 | 3,09
66 | Трубы стальные водогазопроводные обыкновенные | DN40 |  |  | м | 69 | 3,84
67 | Грунтовка ЭФ-0167 (0,1 кг/м2) |  |  | ООО "Ярославский завод лакокрасочных материалов" | м2/кг | 140/14
68 | Окраска трубопроводов в 2 слоя по грунту кремнийорганической эмалью КО-8101 (0,2 кг/м2 за 1 слой) |  |  |  | м2/кг | 140/28 |  | - за 2 слоя
69 | Трубка ENERGOFLEX Super SK 60/40-2 | ГОСТ Р 56729-2015 | ENERGOFLEX | ROLS Isomarket | м | 40,7 |  | 0,5128 объём м3
70 | Трубка ENERGOFLEX Super SK 76/40-2 | ГОСТ Р 56729-2015 | ENERGOFLEX | ROLS Isomarket | м | 1,2 |  | 0,0175 объём м3
71 | Трубка ENERGOFLEX Super SK 28/32-2 | ГОСТ Р 56729-2015 | ENERGOFLEX | ROLS Isomarket | м | 43 |  | 0,258 объём м3
72 | Трубка ENERGOFLEX Super SK 35/32-2 | ГОСТ Р 56729-2015 | ENERGOFLEX | ROLS Isomarket | м | 84 |  | 0,5628 объём м3
73 | Трубка ENERGOFLEX Super SK 42/32-2 | ГОСТ Р 56729-2015 | ENERGOFLEX | ROLS Isomarket | м | 132 |  | 0,9768 объём м3
74 | Трубка ENERGOFLEX Super SK 48/32-2 | ГОСТ Р 56729-2015 | ENERGOFLEX | ROLS Isomarket | м | 69 |  | 0,552 объём м3
75 | Рулон Энергопак ТК (1м х 25м) самоклеящийся |  |  | ROLS Isomarket | м2 | 174
76 | Лента армированная самоклеящаяся Energopro серая |  |  | ROLS Isomarket | м | 544
77 | Зажимы Energoflex |  |  | ROLS Isomarket | шт. | 1110
78 | Клей Energopro |  |  | ROLS Isomarket | л | 8
79 | Разбавитель клея Energopro |  |  | ROLS Isomarket | л | 1
80 | Лента алюминиевая самоклеящаяся Energopro |  |  | ROLS Isomarket | м | 462
СИСТЕМА ТЕПЛОСНАБЖЕНИЯ
1 | Кран стальной шаровой со стандартным проходом фланцевый с рукояткой тип JiP-R Standard FF | DN65 | 065N9626R | ООО "Ридан Трейд" | шт. | 2 | 10,1
2 | Кран стальной шаровой со стандартным проходом фланцевый с рукояткой тип JiP-R Standard FF | DN80 | 065N9627R | ООО "Ридан Трейд" | шт. | 2 | 11,8
4 | Ручной муфтовый балансировочный клапан MVT-R с блокировкой настройки | DN40 | 003Z4045R |  | шт. | 1 | 1,22
5 | Ручной муфтовый балансировочный клапан MVT-R с блокировкой настройки | DN50 | 003Z4046R |  | шт. | 1 | 1,61
6 | Трубы стальные электросварные прямошовные | DN57х2,5 |  |  | м | 45 | 3,36
7 | Трубы стальные электросварные прямошовные | DN76х2,8 |  |  | м | 52 | 5,05
8 | Трубы стальные электросварные прямошовные | DN89х2,8 |  |  | м | 30 | 5,95
9 | Трубы стальные электросварные прямошовные | DN108х2,8 |  |  | м | 21 | 7,26
10 | Трубы стальные водогазопроводные обыкновенные | DN32 |  |  | м | 12 | 3,09
11 | Трубы стальные водогазопроводные обыкновенные | DN40 |  |  | м | 8 | 3,84
12 | Грунтовка ЭФ-0167 (0,1 кг/м2) |  |  | ООО "Ярославский завод лакокрасочных материалов" | м2/кг | 38/3,8
13 | Окраска трубопроводов в 2 слоя по грунту кремнийорганической эмалью КО-8101 (0,2 кг/м2 за 1 слой) |  |  |  | м2/кг | 38/7,6 |  | - за 2 слоя
14 | Трубка ENERGOFLEX Super SK 60/40-2 | ГОСТ Р 56729-2015 | ENERGOFLEX | ROLS Isomarket | м | 45 |  | 0,567 объём м3
15 | Трубка ENERGOFLEX Super SK 76/40-2 | ГОСТ Р 56729-2015 | ENERGOFLEX | ROLS Isomarket | м | 52 |  | 0,7592 объём м3
16 | Трубка ENERGOFLEX Super SK 89/32-2 | ГОСТ Р 56729-2015 | ENERGOFLEX | ROLS Isomarket | м | 30 |  | 0,486 объём м3
17 | Трубка ENERGOFLEX Super SK 110/40-2 | ГОСТ Р 56729-2015 | ENERGOFLEX | ROLS Isomarket | м | 21 |  | 0,3948 объём м3
18 | Трубка ENERGOFLEX Super SK 42/32-2 | ГОСТ Р 56729-2015 | ENERGOFLEX | ROLS Isomarket | м | 12 |  | 0,0888 объём м3
19 | Трубка ENERGOFLEX Super SK 48/32-2 | ГОСТ Р 56729-2015 | ENERGOFLEX | ROLS Isomarket | м | 8 |  | 0,064 объём м3
20 | Рулон Энергопак ТК (1м х 25м) самоклеящийся |  |  | ROLS Isomarket | м2 | 80
21 | Лента армированная самоклеящаяся Energopro серая |  |  | ROLS Isomarket | м | 273
22 | Зажимы Energoflex |  |  | ROLS Isomarket | шт. | 504
23 | Клей Energopro |  |  | ROLS Isomarket | л | 5
24 | Разбавитель клея Energopro |  |  | ROLS Isomarket | л | 1
25 | Лента алюминиевая самоклеящаяся Energopro |  |  | ROLS Isomarket | м | 169
СИСТЕМА КОНДИЦИОНИРОВАНИЯ
Система К1:
1 | Наружный блок VRF системы MRV 5-P с вертикальным выбросом воздуха, компрессор с технологией EVI, электропитание 3ф, Хладагент R410., FULL DC INVERTER, охлаждение/нагрев: 95/106.5 кВт | AV34NMVETR |  | Haier | шт. | 1
2 | Внутренний блок VRF системы MRV, 4-х поточный, кассетного типа(компакт), 570х570 мм, режимы работы охлаждение/нагрев: 5,6/6,3 кВт | AB182MCERA(M) |  | Haier | шт. | 10
3 | Внутренний блок VRF системы MRV настенного типа серии Family, режимы работы охлаждение/нагрев: 3,6/4,0 кВт. В комплекте с ИК пультом YR-HRS01 | AS122MNERAB |  | Haier | шт. | 5
4 | Внутренний блок VRF системы MRV настенного типа серии Family, режимы работы охлаждение/нагрев: 2,8/3,2 кВт. В комплекте с ИК пультом YR-HRS01 | AS092MNERAB |  | Haier | шт. | 7
5 | Внутренний блок VRF системы MRV, 4-х поточный, кассетного типа с круговым воздушным потоком, 840х840 мм, режимы работы охлаждение/нагрев: 7,1/8,0 кВт | AB242MNERAB |  | Haier | шт. | 1
6 | Проводной пульт управления, до 16 внутренних блоков | HW-SA201ABK |  | Haier | шт. | 23
7 | Панели к 4х-поточным компактным кассетным блокам, размер 620х620х60 мм | PB-700IB |  | Haier | шт. | 10
8 | Панель к 4х-поточным кассетным, блокам серии MNERA с круговым воздушным потоком | PB-950QB |  | Haier | шт. | 1
9 | Рефнет для внутренних блоков MRV, суммарная производительность внутренних блоков от 73 до 135 кВт | FQG-B1350A |  | Haier | шт. | 1
10 | Рефнет для внутренних блоков MRV, суммарная производительность внутренних блоков до 33,5 кВт | FQG-B335A |  | Haier | шт. | 17
11 | Рефнет для внутренних блоков MRV, суммарная производительность внутренних блоков от 33,5 до 50,6 кВт | FQG-B506A |  | Haier | шт. | 3
12 | Рефнет для внутренних блоков MRV, суммарная производительность внутренних блоков от 50,6 до 73 кВт | FQG-B730A |  | Haier | шт. | 1
13 | Центральный пульт управления, 5-дюймовый TFT LCD, сенсорный, до 64 внутр.блоков, возможность установки русского языка | HC-SA164DBT |  | Haier | шт. | 1
14 | Фреон R410A |  |  |  | кг | 45
Система К2, К2р:
15 | Сплит-система, кассетный внутренний блок, цвет белый, inverter, R32, 1Ф, габариты: 700*700мм, режимы работы охлаждение/нагрев: 5,0/ 5,5 кВт. В комплекте ИК пульт | AB50S1LC1FA/1U50S1LM1FA |  | Haier | шт. | 1
16 | Согласователь работ | YCJ-A002 |  | Haier | шт. | 2
17 | Труба медная | Ø6,35 |  |  | м | 30
| Труба медная | Ø9,52 |  |  | м | 155
| Труба медная | Ø12,7 |  |  | м | 135
| Труба медная | Ø15,88 |  |  | м | 170
| Труба медная | Ø19,05 |  |  | м | 120
| Труба медная | Ø22,22 |  |  | м | 45
| Труба медная | Ø25,4 |  |  | м | 10
18 | Трубы полипропиленовые для дренажа, PN10 | Ду16 |  |  | м | 115
19 | Трубы полипропиленовые для дренажа, PN10 | Ду20 |  |  | м | 15
20 | Трубы полипропиленовые для дренажа, PN10 | Ду25 |  |  | м | 30
21 | Отвод для труб полипропиленовых 90° | Ду16 |  |  | шт. | 64
22 | Отвод для труб полипропиленовых 90° | Ду20 |  |  | шт. | 7
23 | Отвод для труб полипропиленовых 90° | Ду25 |  |  | шт. | 18
24 | Тройник для труб полипропиленовых | 20/20/16 |  |  | шт. | 3
25 | Тройник для труб полипропиленовых | 20/20/25 |  |  | шт. | 1
26 | Тройник для труб полипропиленовых | 25/25/16 |  |  | шт. | 4
27 | Теплоизоляция из вспененного полиолефинового пластомера Energomax. Трубка,максимальная рабочая температура плюс 105 градусов | 06/6-2 | EMXT006062 | Rols-Isomarket, Россия | м | 30 |  | СТО 59705109- 012-2021
28 | Теплоизоляция из вспененного полиолефинового пластомера Energomax. Трубка,максимальная рабочая температура плюс 105 градусов | 10/6-2 | EMXT010062 | Rols-Isomarket, Россия | м | 155 |  | СТО 59705109- 012-2021
29 | Теплоизоляция из вспененного полиолефинового пластомера Energomax. Трубка,максимальная рабочая температура плюс 105 градусов | 12/6-2 | EMXT012062 | Rols-Isomarket, Россия | м | 135 |  | СТО 59705109- 012-2021
30 | Теплоизоляция из вспененного полиолефинового пластомера Energomax. Трубка,максимальная рабочая температура плюс 105 градусов | 15/9-2 | EMXT015092 | Rols-Isomarket, Россия | м | 170 |  | СТО 59705109- 012-2021
31 | Теплоизоляция из вспененного полиолефинового пластомера Energomax. Трубка,максимальная рабочая температура плюс 105 градусов | 18/9-2 | EMXT018092 | Rols-Isomarket, Россия | м | 120 |  | СТО 59705109- 012-2021
32 | Теплоизоляция из вспененного полиолефинового пластомера Energomax. Трубка,максимальная рабочая температура плюс 105 градусов | 22/9-2 | EMXT022092 | Rols-Isomarket, Россия | м | 45 |  | СТО 59705109- 012-2021
33 | Теплоизоляция из вспененного полиолефинового пластомера Energomax. Трубка,максимальная рабочая температура плюс 105 градусов | 25/9-2 | EMXT025092 | Rols-Isomarket, Россия | м | 10 |  | СТО 59705109- 012-2021
34 | Клей "ENERGOPRO" 0,8 л |  | EPRADH0/8B |  | л | 1
35 | Клей "ENERGOPRO" 2,0 л |  | EPRADH2/0B |  | л | 1
36 | Лента армированная самоклеящаяся ENERGOPRO 48 мм х 50 м чёрная |  | EPRL04850ARS KBKR |  | м | 800
СИСТЕМА ВЕНТИЛЯЦИИ
П1